## 特性
大类 | 功能分类 | 功能点 | 规则 | 报警恢复 | 相关指令ID
设备管理 | 传感器 | 休眠与唤醒 | 休眠时1秒钟读一次传感器数据，唤醒后10毫秒读一次传感器数据，某一轴加速度变化大于40mg为震动一次读数据震动事件
传感器加速度发生变化会触发CPU中断，中断一次为一次中断震动事件
|  |  | 10秒内检测测到1次读数据震动事件或者1次中断震动事件唤醒，连续5分钟检测不到震动事件休眠 |  | 33
休眠时关闭调试串口和GPS模块，唤醒后打开调试串口和GPS模块，指令重启和升级重启不会打开GPS模块
| 电池 | 充电管理 | GS05系列产品，APP控制充电，电池不满就充电，每秒检查一次
GS03系列使用MTK底层管理充电
| 看门狗 | 死机检测 | 软件看门狗1：30秒不清零则重启，每10秒清零1次
软件看门狗2：30分钟不清零重启，每5分钟清零1次
| 日志 | 串口日志 | 日志有DEBUG、INFO、WARN、ERROR、FATAL共5个级别，默认日志级别：INFO，平台日志也相同，自检日志没有级别 |  | 46
|  | 平台日志 | 在设备启动、唤醒、休眠、定位、不定位、网络失败等事件发生时上传日志到平台，json格式
|  | 自检日志 | 进入测试模式1秒钟输出一次自检日志，正常模式启动后90秒也会输出一次自检日志并上传平台
| GPS芯片 | 型号识别 | 首次上电以9600波特率打开GPS串口，等待版本号信息1秒，收到版本号确定型号写入配置文件
5秒内收不到版本号信息，重新以115200波特率打开串口和GPS芯片，继续等待版本号信息，收到版本号确定型号写入配置文件
已知GPS芯片型号后以合适的波特率打开串口，但是仍检查版本号信息后再启动AGPS
| 设备自检 | 设备自检 | 是默认IMEI，并且设备型号未知，并且没有老化过，上电启动才会开始自检，重启不会进入自检
|  | 自动化测试 | 通过TEST指令进入测试模式，测试模式下每秒输出一次测试日志，通过EXIT指令退出测试模式
| 服务器配置 | 服务器配置 | 设备启动请求一次，每隔12小时检查一次
| APP升级 | APP升级 | 设备启动请求一次，每隔12小时检查一次
用户功能 | 指示灯 | GPS指示灯 | 已定位常亮
未定位快闪（100毫秒亮，100毫秒灭）
休眠时关闭
|  | GSM指示灯 | 启动后7秒内快闪（100毫秒亮，100毫秒灭）
未登陆成功慢闪（100毫秒亮，1900毫秒灭）
登陆成功常亮
休眠时关闭
| 定位 | 定位 | 3D定位保持10秒以上才认为定位稳定，才开始采纳数据
|  | 防静态漂移 | 传感器水平方向加速度大于15mg判定为行驶，水平加速度持续20秒低于10mg判定为静止，水平加速度低于2mg，10秒即判定为静止，静止不上传定位数据
|  | 定时上报 | 10秒钟上报一次 |  | 8
|  | 上电上报 | 上电启动不受静止影响，定位后直接上报
|  | 修改IP上报 | 修改IP后不受静止影响，定位后直接上报
|  | 拐点补传 | 在角度发生较大变化时增加上传点数，最多1秒1个点
|  | 盲区补传 | 发送失败将GPS数据缓存，最多缓存720条，网络恢复后会上传缓存中的数据，从最近时间的数据开始发送
|  | LBS上报 | 设备启动1分钟后仍没未定位，上报一次LBS；如果打开LBS上传开关，则根据设置规则上传LBS |  | 25
| 报警 | 电源断电报警 | 有指令配置开关，默认开启 | 状态变化 | 41
|  |  | 电压低于7V判断为低电压状态，否则为正常状态，状态发生变化并保持5秒后报警或者恢复报警 |  | 41
|  | 电源电压过高报警 | 电压高于额定电压（因型号不同可能为36V或者96V）判断为高电压状态，否则为正常状态，状态发生变化并保持5秒后报警或者恢复报警 | 状态变化
|  | 内置电池低电报警 | 电池电压大于3.8V转为正常状态，小于3.65V转为低电状态，状态发生变化并保持5秒后报警或者恢复报警，正在充电时不检查电池电压 | 状态变化
|  | 震动报警 | 有指令配置开关，默认关闭，要使用震动报警必须先打开震动报警开关，如果是2线设备还必须手动设防，如果是4线设备要接好ACC | 休眠 | 34
|  |  | 有震动:10秒内5次以上传感器中断 |  | 37
|  |  | 自动设防：有ACC线并且接线正确，ACC OFF后2分钟自动设防，自动设防时有震动后要等待30秒后检查ACC线为OFF再报警，ACC线无效取消自动设防 |  | 36
手动设防:有震动并且已设防就立即报警
|  |  | 距离上次报警30分钟以内再次发生震动报警不上报 |  | 37
|  | 车辆移动报警 | 默认关闭，只能通过服务器配置打开 | 休眠
唤醒后第一次由静止状态变为行驶状态报警
|  | 超速报警 | 默认关闭，只能通过服务器配置打开 | 状态变化 | 31
速度大于120公里/小时转为超速状态，超速状态保持15秒以上报警，小于120公里/小时转为正常状态
|  | 伪基站报警 | 每20秒内有伪基站回调,连续6个20秒都有回调,且总次数大于50次报警，如果不是休眠状态或者已定位也不能报警 | 状态变化
20秒内没有伪基站信号，报警状态恢复
|  | 碰撞报警 | 默认关闭，只有打开服务器配置中的“加速度报警”才生效 | 休眠
轻微碰撞、一般碰撞、严重碰撞的加速度为4g、6g、10g
|  | 急加速报警 | 默认关闭，只有打开服务器配置中的“加速度报警”才生效 | 休眠
加速度大于0.8g，5秒内速度增加10km/h以上
|  | 急减速报警 | 默认关闭，只有打开服务器配置中的“加速度报警”才生效 | 休眠
加速度大于1.5g，5秒内速度降低10km/h以上
|  | 急转弯报警 | 默认关闭，只有打开服务器配置中的“加速度报警”才生效 | 休眠
加速度大于0.6g，5秒内角速度大于超过10度/秒
|  | 翻车报警 | 默认关闭，只有打开服务器配置中的“加速度报警”才生效 | 休眠
启动4分钟内不检查，两次报警之间至少间隔2分钟
保存120条角度记录(每秒1条），与历史记录比较，角度变化超过45度，并且现在静止状态，判断为翻车报警
|  | 拆动报警 | 默认关闭，只有打开服务器配置中的“加速度报警”才生效 | 休眠
启动4分钟内不检查，两次报警之间至少间隔2分钟
保存120条角度记录(每秒1条），与历史记录比较，角度变化超过30度，并且现在不是静止，判断为拆动报警
| 断油电（GS0?A） | 断油电 | 速度大于30公里/小时不可断油电
设备未定位且不是静止状态不可断油电
上电2秒内可以断油电，不受定位和速度影响
条件不满足时，保存断油电状态，一旦条件满足立即断油电
|  | 恢复油电 | 恢复油电不受条件限制
| ACC | ACC线（GS0?A） | 连续1分钟运动状态时ACC OFF判定为未接线，连续24小时ACC ON判定为ACC接了常电，无ACC线或者接常电都是ACC线无效状态，采用传感器判断ACC
|  | 传感器ACC | 休眠为ACC OFF，唤醒为ACC ON
| 电瓶电量 | 电瓶电量 | 电压为0平台不显示电平电量，电量根据电压值进行简单计算（线性规则）
| 安装角度 | 角度显示 | 上电10分钟内显示，10分钟后不显示，可以在管理平台配置为一直不显示（0或者255）和显示时间

## 指令
ID | 功能 | 设置 | 查询 | 短信和串口支持 | 平台支持 | 配置服务
1 | 设备型号 | DEVICETYPE,GS05A# | DEVICETYPE# | 支持
2 | 设置APN | APN,XXX#（设置APN） APN,XXX,AAA,BBB#（设置APN，用户名，密码） | APN# | 支持 |  | 新增支持
3 | APN恢复默认设置 | APNINIT# |  | 支持
4 | 设置自适应APN的移动国家代码和移动网络代码 | APNC,01cc,0# |  | 支持 |  | 新增支持
5 | 自适应APN | ASETAPN,ON#（打开） ，默认打开 ASETAPN,OFF#（关闭） | ASETAPN# | 支持 |  | 新增支持
6 | 服务器地址 | GMNET,gs03.szdatasource.com,8821,0# GMNET,118.31.135.76,8443,0# | GMNET# | 支持 |  | 支持
7 | 协议 | PROTOCOL,1,1#（第一个数字代表协议，1：谷米，2：部标：3：康凯斯，第二个数字代表协议版本） | PROTOCOL# | 支持 |  | 支持
8 | 回传时间 | TIMER,10,30#（单位:秒，10位置数据上传间隔，30心跳上传间隔） | TIMER# | 支持 | 支持 | 支持
9 | 时区 | GMT,E,8,0# （E:东，W：西，两个数字分别为小时和分钟） | GMT# | 支持 | 支持 | 新增支持
10 | 重启 | RESET# |  | 支持 | 支持
11 | 恢复出厂设置（所有参数恢复出厂） | FACTORYALL# |  | 支持
12 | 恢复出厂设置 （客户用） | FACTORY#（保留域名/APN/锁定域名不会清除EPO数据） |  | 支持 | 支持
13 | 断油电 | RELAY,1# 断油电 RELAY,0# 恢复油电 | RELAY# | 支持 | 支持
14 | 无条件断油电 | PRELAY,1#无条件断油电 PRELAY,0#无条件恢复油电 | PRELAY# | 支持
15 | 打开GPS 5分钟 | GPSON#（打开GPS并按回传时间回传位置5分钟） |  | 支持
16 | 关闭GPS | GPSOFF#（关闭这个功能）
17 | 查询参数设置 | 无 | PARAM# | 支持 | 支持
18 | 写IMEI | GOOIMEI,868888660000083# |  | 支持
19 | 查询IMEI | 无 | IMEI#
20 | ICCID查询 | 无 | ICCID# | 支持
21 | IMSI查询 | 无 | IMSI# | 支持 | 支持
22 | 查询经纬度 | 无 | WHERE# | 支持
23 | 状态查询 | 无 | STATUS# | 支持 | 支持
24 | ACC检测模式 | ACCDET,x#（0：自动检测，1：ACC硬件（ACC线）检测模式，2：ACC震动检测模式） ACCDET,0[,720]#自动检测，如果没接ACC就靠震动，接了ACC就靠ACC，如果连续ACC线开720分钟就切换为震动 | ACCDET# | 支持
25 | 上传基站开关 | LBSON,1,30,120# 开启基站上传（30为上传时间间隔30秒，120为等待GPS定位时间120秒） LBSON,0# 关闭基站上传（默认关闭） | LBSON# | 支持 |  | 新增支持
26 | 获取并上传一条基站数据 | LBS# |  | 支持
27 | 语言 | LANG,0# English LANG,1# 中文 |  | 支持 | 支持 | 新增支持
28 | 心跳间隔（秒） | HBTS,10#（（单位：秒，[1,600]）） | HBTS# | 支持 | 支持 | 支持
29 | 心跳间隔（秒） | HBT,3#（单位：分钟，[1,10]） | HBT# | 支持 | 支持
30 | 心跳命令字 | HBEX,1# 0:自动检测模式，谷米域名用扩展心跳，其它域名用正常心跳 1:固定使用正常心跳（0x03） 2:固定使用扩展心跳（0x07） | HBEX# | 支持 |  | 支持
31 | 超速报警 | SPEED,ON,20,100#（检查时间，超速阈值） | SPEED# | 支持
32 | 查询软件版本 | 无 | VERSION# GMVER# | 支持 | 支持
33 | 传感器参数 | SENSORSET,10,2,2,1#（唤醒时间，唤醒检测次数，震动报警检测次数，震动报警检测时间） | SENSORSET# | 支持 | 新增支持 | 新增支持
34 | 震动报警开关 | SENALM,ON#（开启） SENALM,OFF#（关闭） | SENALM# | 支持 | 新增支持 | 新增支持
35 | 设防模式 | DEFMODE,1#（0：自动设防，1：手动设防），GS05默认手动设防，GS03默认自动设防，ACC线无效取消自动设防 | DEFMODE# | 支持 |  | 新增支持
36 | 自动设防延时时间 | DEFENSE,2# （单位：分钟），默认2分钟 | DEFENSE# | 支持 |  | 新增支持
37 | 震动报警参数 | SENSOR,10,180,30#（检测时间10S，自动设防模式下震动报警延时30秒，震动报警间隔30分钟） | SENSOR# | 支持 | 新增支持 | 新增支持
38 | 手动撤防 | 000# |  | 支持 | 新增支持
39 | 手动设防 | 111# |  | 支持 | 新增支持
40 | 内置电池电压过低报警开关 | BATALM,ON#（打开） BATALM,OFF#（关闭） | BATALM# | 支持
41 | 断电报警参数 | POWERALM,ON,10,100#（10为断电检测10秒，100为接电后100秒后才能产生断电报警） POWERALM,OFF#（关闭断电报警） | POWERALM# | 支持
42 | 车辆里程 | MILEAGE,10#（单位:KM） | MILEAGE# | 支持
43 | 部标登录参数 | LOGIN,44,33,11111,0,0000099,1,粤B88888# | LOGIN# | 支持
44 | 进入测试模式 | TEST |  | 支持
45 | 退出测试模式 | EXIT |  | 只支持串口，不支持短信 | 支持
46 | 日志级别 | LOGLEVEL,1#（日志级别，0：DEBUG，1：INFO，2：WARN,3:ERROR,4:FATAL），默认ERROR |  | 支持 |  | 新增支持
47 | 休眠时间 | SENDS,5#(单位：分钟） | SENDS# | 支持
48 | 设置SOS号码 | SOS,A,号码1,号码2,号码3# 增加SOS号码 SOS,D,1,2,3# 删除SOS号码 | SOS# | 支持 | 支持
49 | 设置中心号码 | CENTER,A,中心号码# 添加中心号码 CENTER,D# 删除中心号码 | CENTER# | 支持 | 支持
50 | GPRS参数查询 | 无 | GPRSSET# | 支持 | 支持
51 | 静止上传开关 | STATICREP,ON# | STATICREP# | 支持
52 | 获取自动化测试结果 | RESULT# |  | 支持
53 | 获取老化测试结果 | RECORD# |  | 支持

## 服务器配置
序号 | 名称 | 配置项 | 值含义 | 默认值
0 | DeviceType | 终端型号 |  | 无
1 | ServerAddr | 域名端口 |  | 汽车在线
2 | ServerLock | 是否锁死平台 | 0:不锁，1:锁死 | 锁死
3 | Protocol | 协议转换 | 1：谷米协议，2：康凯斯协议，3：部标协议 | 谷米协议
4 | ProtoVer | 协议版本号 | 从1开始 | 1
5 | HBProtocol | 心跳协议 | 1：基本心跳，2:扩展心跳 | 扩展新题
6 | UploadTime | 上传时间间隔（秒） | 单位：秒 | 10秒
7 | HBTS | 心跳时间间隔 | 单位：秒 | 180秒
| SENDS | 休眠时间（分钟） | 单位分钟，0不休眠 | 5分钟
8 | LBS | 上传基站定位 | 0:不上传，1:上传 | 不上传
9 | AngleTime | 安装角度停止上报时间 | 0:不显示，其它：显示时间（秒） | 600秒
10 | MoveAlarm | 车辆移动报警开关 | 0:不上传，1:上传 | 不上传
11 | BattUpload | 是否支持电量上传 | 0:不上传，1:上传 | 上传
12 | CutoffALM | 断电报警开关 | 0:不上传，1:上传 | 上传
13 | LowBattALM | 是否关闭低电报警 | 0:不关闭，1:关闭 | 不关闭
14 | SpeedTHR | 超速阈值（km/h） | 0:开启，其它值为超速阈值 | 120km/h
15 | AclrAlarm | 加速度报警 | 0:不上传，1:上传 | 默认不上传（急加速、急减速、急转弯、轻微碰撞）
16 | ShakeAlarm | 震动报警开关 | 0:不上传，1:上传 | 不上传
17 | ShakeCount | 震动报警检测次数 | 在检测时间内次数达到检测次数报警 | 5次
18 | ShakeTime | 震动检测间隔时间 | 在检测时间内次数达到检测次数报警 | 10秒
19 | VibSetWay | 手动设防/自动设防 | 0:自动设防，1:手动设防 | 四线设备自动设防，两线设备手动设防
20 | DefenceDelay | 自动设防时间 | ACC关以后设防时间 | 300秒（5分钟）
21 | ShakeDelay | 震动报警延时 | 自动设防模式下震动报警延时 | 120秒（2分钟）
22 | ShakeInterval | 震动报警间隔 | 自上次上报震动报警后多久不再报警 | 1800秒
23 | Lang | 语言 | 0：英语，1：中文 | 中文
24 | Zone | 时区 | 时区：东为正，西为负数 | 东八区
25 | AccTHR | 急加速（g） | 单位：g | 0.8mg
26 | TurnTHR | 急转弯（g） | 单位：g | 0.6g
27 | BrakeTHR | 急减速（g） | 单位：g | 1.5g
28 | CrashTHR_L | 轻微碰撞（g） | 单位：g | 4g
29 | CrashTHR_M | 一般碰撞（g） | 单位：g | 6g
30 | CrashTHR_H | 严重碰撞（g） | 单位：g | 10g

## 自检
自检流程 | 步骤 | 备注
1、安装SIM卡
2、打开电池开关
3、将设备放到振动床上并开启振动床
| 4、接通30V以上电源开始自检，20秒周期断油电/恢复油电 | 是默认IMEI（866717048888889），没有设备型号，没有老化过上电启动才会开始自检，重启不会进入自检
| 5、测试时间满10小时，除ACC功能和电池功能以外全部合格保存自检结果 | 每秒检查一次所有测试项，必检项通过保存一次测试结果（2线不带电池）
| 6、断开30V电源，等待30秒以上 | 带电池设备
| 7、关闭设备电池 | 带电池设备
8、关闭振动床，将设备搬离振动床
9、PC工具写入IMEI和设备型号
10、PC工具从设备中读取自检结果（json格式）判断是否合格
检查项 | 合格 | 备注 | 必检项 | 判断逻辑
自检时长 | >=10小时 | 从启动开始记录老化时长 | 是 | 取最后一次结果
版本号 | 与测试配置文件相同 | 包括APP版本号和内核版本号 | 是 | 检查一致性
设备型号 | 与测试配置文件相同 | 由测试工具写入 | 是 | 检查一致性
外电电压 | 启动20秒后，并且已经插电电压值在[28,+∞）范围内 |  | 是 | 失败1次退出
SIM卡 | 启动20后，读卡不能失败 |  | 是 | 失败1次退出
| 读ICCID成功 |  | 是 | 失败1次退出
| 读出IMEI与写入的IMEI一致 |  | 是 | 检查一致性
校准码 | 长度>=30 | 工厂校准后会有一串校准码 | 是 | 失败1次退出
GSM850 | 数值在[400,850]范围内，并且不能全部相同 | 校准参数 | 是 | 失败1次退出
GSM900 | 数值在[400,850]范围内，并且不能全部相同 | 校准参数 | 是 | 失败1次退出
DCS1800 | 数值在[400,850]范围内，并且不能全部相同 | 校准参数 | 是 | 失败1次退出
PCS1900 | 数值在[400,850]范围内，并且不能全部相同 | 校准参数 | 是 | 失败1次退出
网络 | CSQ平均值>=20，CSQ最小值>=15 | 每秒采集1次CSQ | 是 | 失败1次退出
| 断网次数<=20 | 10小时内最多允许断网20次 | 是 | 失败1次退出
| 上报GPS条数>=自检时长/上传间隔*80% |  | 是 | 取最后一次结果
| 心跳成功次数>=自检时长/心跳间隔*80% |  | 是 | 取最后一次结果
电池 | 断开电源连续30秒电压大于3.9V | 老化结束不要关闭电池 | 否 | 取最后一次结果
ACC&断油电 | ACC ON次数>=（自检时长/20 - 1），ACC OFF次数>= （自检时长/20 - 1） | 断油电继电器输出连接ACC | 否 | 失败1次退出
断电重启次数 | 0 | 不允许重启 | 是 | 失败1次退出
断网重启次数 | 0 | 不允许重启 | 是 | 失败1次退出
升级重启次数 | 0 | 不允许重启 | 是 | 失败1次退出
异常重启次数 | 0 | 不允许重启 | 是 | 失败1次退出
GPS | 首次定位时间<=120秒 |  | 是 | 失败1次退出
| 最好的5颗星信噪比平均值>=25 |  | 是 | 失败1次退出
| 不定位的次数<=10次 |  | 是 | 失败1次退出
运动传感器 | 错误次数<=10 | 断开电源后要继续在震动床上保持30秒以上 | 是 | 失败1次退出
| 中断唤醒事件次数>=50 |  | 是 | 失败1次退出
| 不能进入休眠状态 |  | 是 | 失败1次退出
输出结果示例 | {"event":"selftest","chip_rid":"","imei":"866717040002984","iccid":"89860404101890100349","required_items_result":0,"all_items_result":0,"test_time_seconds":3,"app_version":"2.0.15(102F53C)","kernal_version":"MAUI.11C.W13.52.SP.GM.BDS.B01.V08","power_fail":0,"voltage_min":31.16,"voltage_max":31.17,"sim_fail":0,"network_fail":0,"csq_counts":3,"csq_avg":30.00,"csq_min":30,"network_fail_counts":0,"heart_counts":28,"location_data_counts":2,"battery_ok":0,"battery_voltage":0.00,"acc_fail":0,"acc_on_count":0,"acc_off_count":0,"reboot_counts_fail":0,"reboot_for_power_counts":0,"reboot_for_net_counts":0,"reboot_for_upgrade_counts":0,"reboot_for_exception_counts":1,"gps_fail":0,"first_fix_time":0,"snr_avg":0.00,"snr_counts":0,"g_sensor_fail":0,"reboot_for_power_counts":0,"g_sensor_error_counts":0,"g_sensor_sleep_time":0,"g_sensor_eint_counts":2}

## 型号
型号 | 特性
GS05A | MTK6261D芯片、4线、带电池、电动车9-90V
GS05B | MTK6261D芯片、2线、不带电池、电动车9-90V
GS05F | MTK6261D芯片、2线、带电池、电动车9-90V
GS03A | MTK2503D芯片、4线、带电池、9-36V
GS03B | MTK2503D芯片、2线、不带电池、9-36V
GS03F | MTK2503D芯片、2线、带电池、9-36V
GS03H | MTK2503D芯片、4线、带电池、9-36V、双G-sensor
GS03I | MTK2503D芯片、2线、不带电池、9-36V双G-sensor
GS05H | MTK6261D芯片、4线、带电池、电动车9-90V双G-sensor
GS05I | MTK6261D芯片、2线、不带电池、电动车9-90V双G-sensor
GW01 | MTK2503D模组、无线
W1 | MTK2503D芯片、无线、监听、可充电1200mah